## Folha 1
IEX202 | Ud |  | Disjuntor magnético em caixa moldada.
Disjuntor magnético em caixa moldada, tripolar (3P), intensidade nominal 25 A, poder de corte 36 kA a 400 V, modelo Compact NSX100F LV429828, "SCHNEIDER ELECTRIC", unidade de controlo electrónica Micrologic 2.2-M, com protecção de motor.
Unitário |  | Ud |  | Descrição | Rend. | Preço unitário | Importância
mt35ase530j |  | Ud |  | Disjuntor magnético em caixa moldada, tripolar (3P), intensidade nominal 25 A, poder de corte 36 kA a 400 V, modelo Compact NSX100F LV429828, "SCHNEIDER ELECTRIC", unidade de controlo electrónica Micrologic 2.2-M, com protecção de motor, de 105x161x86 mm, segundo EN 60947-2. | 1 | 860.46 | 860.46
mo003 |  | h |  | Oficial de 1ª electricista. | 0.6 | 23.31 | 13.99
|  | % |  | Custos directos complementares | 2 | 874.45 | 17.49
Custo de manutenção decenal: 44,60€ nos primeiros 10 anos. | [5 empty] | Total: | 891.94