## Folha 1
IEX235 | Ud | Contactor.
Minicontactor, tripolar (3P) (3NO), intensidade nominal 6 A, tensão de bobina 24 V, potência atribuída de utilização 2,2 kW, modelo TeSys K LC1K0601B7 "SCHNEIDER ELECTRIC".
Unitário |  |  | Ud | Descrição | Rend. | Preço unitário | Importância
mt35asa040abk1 |  |  | Ud | Minicontactor, tripolar (3P) (3NO), intensidade nominal 6 A, tensão de bobina 24 V, potência atribuída de utilização 2,2 kW, modelo TeSys K LC1K0601B7 "SCHNEIDER ELECTRIC", com um contacto auxiliar 1NC, ligações por abraçadeiras roscadas, montagem sobre calha DIN (35 mm) ou fixação com parafusos de 4 mm de diâmetro. | 1 | 41.1 | 41.1
mo003 |  |  | h | Oficial de 1ª electricista. | 0.35 | 23.31 | 8.16
|  |  | % | Custos directos complementares | 2 | 49.26 | 0.99
Custo de manutenção decenal: 2,51€ nos primeiros 10 anos. | [5 empty] | Total: | 50.25