## Folha 1
IEX064 | Ud |  | Interruptor diferencial modular, "SCHNEIDER ELECTRIC".
Interruptor diferencial instantâneo, tetrapolar (4P), intensidade nominal 25 A, sensibilidade 30 mA, classe AC, modelo ID-K A9Z05425 "SCHNEIDER ELECTRIC".
Unitário |  | Ud |  | Descrição | Rend. | Preço unitário | Importância
mt35ase305a |  | Ud |  | Interruptor diferencial instantâneo, tetrapolar (4P), intensidade nominal 25 A, sensibilidade 30 mA, classe AC, modelo ID-K A9Z05425 "SCHNEIDER ELECTRIC", de 72x96x69 mm, montagem sobre calha DIN, com ligação através de bornes de caixa para cabos de cobre, segundo EN 61008-1. | 1 | 294.33 | 294.33
mo003 |  | h |  | Oficial de 1ª electricista. | 0.376 | 23.31 | 8.76
|  | % |  | Custos directos complementares | 2 | 303.09 | 6.06
Custo de manutenção decenal: 15,46€ nos primeiros 10 anos. | [5 empty] | Total: | 309.15