## Folha 1
IEX075 | Ud |  | Protector contra sobretensões permanentes, modular.
Protector contra sobretensões permanentes, unipolar (1P), tensão de disparo 255 V, para unir mecanicamente a interruptores das séries iC60, iID, iSW-NA, iDPN N Vigi e iDPNa Vigi, modelo iMSU A9A26500 "SCHNEIDER ELECTRIC".
Unitário |  | Ud |  | Descrição | Rend. | Preço unitário | Importância
mt35asa001a |  | Ud |  | Protector contra sobretensões permanentes, unipolar (1P), tensão de disparo 255 V, para unir mecanicamente a interruptores das séries iC60, iID, iSW-NA, iDPN N Vigi e iDPNa Vigi, modelo iMSU A9A26500 "SCHNEIDER ELECTRIC", de 18x82,5x68 mm, montagem sobre calha DIN (35 mm), segundo NP EN 50550. | 1 | 95.61 | 95.61
mo003 |  | h |  | Oficial de 1ª electricista. | 0.215 | 23.31 | 5.01
|  | % |  | Custos directos complementares | 2 | 100.62 | 2.01
Custo de manutenção decenal: 5,13€ nos primeiros 10 anos. | [5 empty] | Total: | 102.63