## Folha 1
IEX080 | Ud | Guarda-motor modular.
Guarda-motor com comando manual local, tripolar (3P), ajuste da intensidade de disparo térmico entre 0,1 e 0,16 A, intensidade de disparo magnético 12 x In, modelo P25M 21100 "SCHNEIDER ELECTRIC".
Unitário |  | Ud | Descrição | Rend. | Preço unitário | Importância
mt35asa020aa |  | Ud | Guarda-motor com comando manual local, tripolar (3P), ajuste da intensidade de disparo térmico entre 0,1 e 0,16 A, intensidade de disparo magnético 12 x In, modelo P25M 21100 "SCHNEIDER ELECTRIC", de 45x89x70 mm, grau de protecção IP20, montagem sobre calha DIN (35 mm), segundo EN 60947-2. | 1 | 100.74 | 100.74
mo003 |  | h | Oficial de 1ª electricista. | 0.365 | 23.31 | 8.51
|  | % | Custos directos complementares | 2 | 109.25 | 2.19
Custo de manutenção decenal: 5,57€ nos primeiros 10 anos. |  |  |  |  | Total: | 111.44