## Folha 1
IEX105 | Ud | Contactor modular.
Contactor, unipolar (1P) (1NO), intensidade nominal 25 A, tensão de bobina 230 V, modelo iCT A9C20731 "SCHNEIDER ELECTRIC".
Unitário |  |  | Ud | Descrição | Rend. | Preço unitário | Importância
mt35asa030cad |  |  | Ud | Contactor, unipolar (1P) (1NO), intensidade nominal 25 A, tensão de bobina 230 V, modelo iCT A9C20731 "SCHNEIDER ELECTRIC", de 18x81x60 mm, grau de protecção IP20, montagem sobre calha DIN (35 mm), segundo EN 61095. | 1 | 59.83 | 59.83
mo003 |  |  | h | Oficial de 1ª electricista. | 0.215 | 23.31 | 5.01
|  |  | % | Custos directos complementares | 2 | 64.84 | 1.3
Custo de manutenção decenal: 3,31€ nos primeiros 10 anos. | [5 empty] | Total: | 66.14