## Folha 1
IEX200 | Ud |  | Disjuntor em caixa moldada.
Disjuntor em caixa moldada, tetrapolar (3P+N,4P,3P+N/2), intensidade nominal 40 A, poder de corte 36 kA a 400 V, ajuste da intensidade de disparo por sobrecarga entre 0,4 e 1 x In, ajuste da intensidade de disparo de curto atraso entre 1,5 e 10 x Ir, modelo Compact NSX100F LV429782, "SCHNEIDER ELECTRIC", unidade de controlo electrónica Micrologic 2.2.
Unitário |  | Ud |  | Descrição | Rend. | Preço unitário | Importância
mt35ase023a |  | Ud |  | Disjuntor em caixa moldada, tetrapolar (3P+N,4P,3P+N/2), intensidade nominal 40 A, poder de corte 36 kA a 400 V, ajuste da intensidade de disparo por sobrecarga entre 0,4 e 1 x In, ajuste da intensidade de disparo de curto atraso entre 1,5 e 10 x Ir, modelo Compact NSX100F LV429782, "SCHNEIDER ELECTRIC", unidade de controlo electrónica Micrologic 2.2, de 140x161x86 mm, segundo EN 60947-2. | 1 | 780.73 | 780.73
mo003 |  | h |  | Oficial de 1ª electricista. | 0.751 | 23.31 | 17.51
|  | % |  | Custos directos complementares | 2 | 798.24 | 15.96
Custo de manutenção decenal: 40,71€ nos primeiros 10 anos. | [5 empty] | Total: | 814.2