## Folha 1
IEX205 | Ud |  | Relé diferencial.
Relé diferencial electrónico, com monitorização da corrente de fuga a terra, ajuste da intensidade de disparo de 0,03 a 30 A, ajuste do tempo de disparo de 0 a 4,5 s, modelo Vigirex RH99M 56173 "SCHNEIDER ELECTRIC", com transformador toroidal fechado para relé diferencial, de 30 mm de diâmetro útil para a passagem de cabos, tipo TA30, modelo 50437.
Unitário |  | Ud |  | Descrição | Rend. | Preço unitário | Importância
mt35ase500a |  | Ud |  | Relé diferencial electrónico, com monitorização da corrente de fuga a terra, ajuste da intensidade de disparo de 0,03 a 30 A, ajuste do tempo de disparo de 0 a 4,5 s, modelo Vigirex RH99M 56173 "SCHNEIDER ELECTRIC", com controlo permanente da alimentação, do circuito toroide-relé diferencial e da electrónica interior, de 54x97x74 mm, montagem sobre calha DIN. | 1 | 332.48 | 332.48
mt35ase520a |  | Ud |  | Transformador toroidal fechado para relé diferencial, de 30 mm de diâmetro útil para a passagem de cabos, tipo TA30, modelo 50437 "SCHNEIDER ELECTRIC". | 1 | 116.91 | 116.91
mo003 |  | h |  | Oficial de 1ª electricista. | 0.537 | 23.31 | 12.52
|  | % |  | Custos directos complementares | 2 | 461.91 | 9.24
Custo de manutenção decenal: 23,56€ nos primeiros 10 anos. | [5 empty] | Total: | 471.15