## Folha 1
IEX207 | Ud |  | Disjuntor em caixa moldada, com bloco diferencial.
Disjuntor em caixa moldada, com bloco diferencial, tripolar (3P), intensidade nominal 40 A, poder de corte 36 kA a 400 V, ajuste da intensidade de disparo por sobrecarga entre 0,4 e 1 x In, ajuste da intensidade de disparo de curto atraso entre 1,5 e 10 x Ir, ajuste da intensidade de disparo de 0,03 a 10 A, ajuste do tempo de disparo de 0 a 310 ms, modelo Vigicompact NSX100F LV429972, "SCHNEIDER ELECTRIC", unidade de controlo electrónica Micrologic 2.2.
Unitário |  | Ud |  | Descrição | Rend. | Preço unitário | Importância
mt35ase420e |  | Ud |  | Disjuntor em caixa moldada, com bloco diferencial, tripolar (3P), intensidade nominal 40 A, poder de corte 36 kA a 400 V, ajuste da intensidade de disparo por sobrecarga entre 0,4 e 1 x In, ajuste da intensidade de disparo de curto atraso entre 1,5 e 10 x Ir, ajuste da intensidade de disparo de 0,03 a 10 A, ajuste do tempo de disparo de 0 a 310 ms, modelo Vigicompact NSX100F LV429972, "SCHNEIDER ELECTRIC", unidade de controlo electrónica Micrologic 2.2, de 105x236x86 mm, segundo EN 60947-2. | 1 | 1877 | 1877
mo003 |  | h |  | Oficial de 1ª electricista. | 0.644 | 23.31 | 15.01
|  | % |  | Custos directos complementares | 2 | 1892.01 | 37.84
Custo de manutenção decenal: 96,49€ nos primeiros 10 anos. | [5 empty] | Total: | 1929.85